## FastestCar-Motor
Comment | Description | Designator | Footprint | Quantity | Value
翠绿贴片LED | 翠绿贴片LED | 3V3, 12V, RUN | LEDC1608(0603)-L | 3
100uF 35V 铝电解 | 贴片电解电容 100uF 35V 6.3x7.7 | C1 | CAP-E-S 6.3 | 1 | 100uF
4.7uF 35V X5R | 贴片瓷片电容; MLCC; 1206(3216); | C2 | CAPC3216[1206]S | 1 | 4.7uF
100nF 50V X7R | 贴片瓷片电容; MLCC; 0603(1608); | C3, C5, C8 | CAPC1608[0603]S-N | 3 | 100nF
4.7nF 50V X7R | 贴片瓷片电容; MLCC; 0402(1005); | C4 | CAPC1005[0402]S-N | 1 | 4.7nF
47uF 25V X5R | 贴片瓷片电容; MLCC; 1206(3216); | C6 | CAPC3216[1206]S | 1 | 47uF
220uF 25V 铝电解 | 贴片电解电容 220uF 25V 6.3x7.7 | C7 | CAP-E-S 6.3 | 1 | 220uF
22uF 25V X5R | 贴片瓷片电容; MLCC; 0805(2012); | C15, C19, C41, C43, C45 | CAPC2012[0805]S-N | 5 | 22uF
100nF 16V X7R | 贴片瓷片电容; MLCC; 0402(1005); | C16, C18, C20, C21, C26, C27, C28, C29, C30, C31, C33, C34, C35, C36 | CAPC1005[0402]S-N | 14 | 100nF
220pF 50V X7R | 贴片瓷片电容; MLCC; 0402(1005); | C17 | CAPC1005[0402]S-N | 1 | 220pF
1uF 16V X5R | 贴片瓷片电容; MLCC; 0402(1005); | C32 | CAPC1005[0402]S-N | 1 | 1uF
10uF 25V X5R | 贴片瓷片电容; MLCC; 0805(2012); | C40, C42, C44 | CAPC2012[0805]S-N | 3 | 10uF
XT30U-M |  | CN1 | CONN-TH_XT30U-M | 1
Header 3 | Header, 6-Pin | Ctl | ZH1.5-6P-SH | 1
SS54 | SS54 肖特基二极管 | D1 | SMA-L[DO-214AC] | 1 | SS54
1N5819HW | 1N5819HW 肖特基二极管 | D2, D6, D7, D8 | SOD-123-L | 4 | 1N5819HW
蓝色贴片LED | 蓝色贴片LED | EN | LEDC1608(0603)-L | 1
SW-SPDT | 单刀双掷开关 3脚船型、钮子、拨动开关 SPDT Subminiature Toggle Switch | ENABLE | SS12D10 | 1
黄色贴片LED | 黄色贴片LED | ERR | LEDC1608(0603)-L | 1
Header 2 | Header, 6-Pin | FeedBack | ZH1.5-6P-SH | 1
4.7uH 5A | 功率电感 | L1 | SLO2520 | 1 | 4.7uH
4.7uH 2A | 功率电感 | L3 | SLO2520 | 1 | 4.7uH
KF/WJ/DG 30x connecter | 接线端子 3Pin | P2 | KF/WJ/DG 301-3p-5.0mm | 1
BSC014N04LS | 英飞凌 N沟 MOS | Q1, Q2, Q3, Q4, Q5, Q6, Q7, Q8, Q9, Q10, Q11, Q12 | TDSON-8 | 12
200K ±1% | 贴片电阻 | R1 | RESC1005[0402]S-N | 1 | 200K
20K ±1% | 贴片电阻 | R2, R53 | RESC1005[0402]S-N | 2 | 20K
140K ±1% | 贴片电阻 | R3 | RESC1005[0402]S-N | 1 | 140K
10K ±1% | 贴片电阻 | R4, R8, R9, R38, R45, R46, R47, R51, R60, R62, R64, R66, R68, R70, R72, R74, R76, R78, R80, R82 | RESC1005[0402]S-N | 20 | 10K
45.3K ±1% | 贴片电阻 | R7 | RESC1005[0402]S-N | 1 | 45.3K
100K ±1% | 贴片电阻 | R10 | RESC1005[0402]S-N | 1 | 100K
100R ±1% | 贴片电阻 | R11, R48, R52, R59, R61, R63, R65, R67, R69 | RESC1005[0402]S-N | 9 | 100R
150K ±1% | 贴片电阻 | R20, R25, R26, R29, R34, R37, R39, R42 | RESC1005[0402]S-N | 8 | 150K
1K ±1% | 贴片电阻 | R21, R22, R23, R24, R27, R28, R30, R31, R32, R33, R35, R36, R40, R41, R43, R44, R55, R56, R57, R58 | RESC1005[0402]S-N | 20 | 1K
15K ±1% | 贴片电阻 | R49 | RESC1005[0402]S-N | 1 | 15K
51K ±1% | 贴片电阻 | R50 | RESC1005[0402]S-N | 1 | 51K
4.7R ±1% | 贴片电阻 | R71, R73, R75, R77, R79, R81 | RESC1608[0603]S-N | 6 | 4.7R
2mR ±1% | 贴片电阻 | R83, R84, R85, R86 | RESC6332[2512]S | 4 | 2mR
Header 4 | Header, 6-Pin | Status | ZH1.5-6P-SH | 1
SP1N28STER | SP1N28STER | U1 | SOP-8E | 1 | SP1N28STER
RY8121 | 18V 2A 1MHz Synchronous Step-Down Regulator | U3 | SOT-23-6 | 1
COS8552SR | COS8552SR 二路通用运算放大器 | U4, U5, U6 | SOP-8 | 3
AUIRS2181 | AUIRS2181 | U7, U8, U9 | SOP-8 | 3