## FastestCar_Ctl
Comment | Description | Designator | Footprint | Quantity | Value
100uF 35V 铝电解 | 贴片电解电容 100uF 35V 6.3x7.7 | 32, C6, C9 | CAP-E-S 6.3 | 3 | 100uF
4.7uF 35V X5R | 贴片瓷片电容; MLCC; 1206(3216); | 33, C4, C10 | CAPC3216[1206]S | 3 | 4.7uF
BEEP | 蜂鸣器 | B1 | BEEP 9x5.5mm | 1
100nF 50V X7R | 贴片瓷片电容; MLCC; 0603(1608); | C1, C5, C8, C11, C16, C18, C34, C35, C38 | CAPC1608[0603]S-N | 9 | 100nF
220uF 25V 铝电解 | 贴片电解电容 220uF 25V 6.3x7.7 | C2, C13, C37 | CAP-E-S 6.3 | 3 | 220uF
47uF 25V X5R | 贴片瓷片电容; MLCC; 1206(3216); | C3, C12, C36 | CAPC3216[1206]S | 3 | 47uF
4.7nF 50V X7R | 贴片瓷片电容; MLCC; 0603(1608); | C7, C14 | CAPC1608[0603]S-N | 2 | 4.7nF
10uF 16V 钽电容 | 贴片钽电容 10uF 3216 16V | C15, C17 | CAP-T-S 3216 | 2 | 10uF
22uF 25V X5R | 贴片瓷片电容; MLCC; 0805(2012); | C19, C23 | CAPC2012[0805]S-N | 2 | 22uF
100nF 16V X7R | 贴片瓷片电容; MLCC; 0402(1005); | C20, C22, C24 | CAPC1005[0402]S-N | 3 | 100nF
220pF 50V X7R | 贴片瓷片电容; MLCC; 0402(1005); | C21 | CAPC1005[0402]S-N | 1 | 220pF
10nF 50V X7R | 贴片瓷片电容; MLCC; 0402(1005); | C25, C26, C27, C28 | CAPC1005[0402]S-N | 4 | 10nF
470uF 35V 聚合物固态 | 直插固态电容 470uF 35V 8x14 | C29, C30, C31 | Cap-S-D 3.5-8x14 | 3 | 470uF
4.7nF 50V X7R | 贴片瓷片电容; MLCC; 0402(1005); | C39 | CAPC1005[0402]S-N | 1 | 4.7nF
Header 3 | Header, 6-Pin | Ctl | ZH1.5-6P-SH | 1
BZT52C16 | 稳压二极管 齐纳二极管 Zener Diode | D1 | SOD-123-L | 1
SMDJ26CA | TRANSIENT VOLTAGE SUPPRESSOR DIODE | D2, D3, D4 | SMC[DO-214AB]-Bi | 3
SS54 | SS54 肖特基二极管 | D5, D6 | SMA-L[DO-214AC] | 2 | SS54
Header 2 | Header, 6-Pin | FeedBack | ZH1.5-6P-SH | 1
Header 1 | Header, 6-Pin | Hall | ZH1.5-6P-SH | 1
翠绿贴片LED | 翠绿贴片LED | HALL-5V, LED3V3, LED5V, LEDSreer | LEDC1608(0603)-L | 4
4.7uH 5A | 功率电感 | L1, L2 | 0630 TPC 7*7*3 | 2 | 4.7uH
4.7uH 2A | 功率电感 | L3 | SLO2520 | 1 | 4.7uH
4.7uH 5A | 功率电感 | L4 | SLO2520 | 1 | 4.7uH
屏幕 | 2x8pin, 直插, 双排座 | P1 | HDR2X8-F | 1 | 屏幕
GPS | 1x4pin, 直插, 排针 | P2 | HDR1X4-M | 1 | GPS
IMU | 1x8pin, 直插, 排针 | P3 | HDR1X8-M | 1 | IMU
Header-D-F 2x4P | 2x4pin, 直插, 双排座 | P4 | HDR2X4-F | 1 | Header-D-F 2x4P
Header-D-M 1x3P | 1x3pin, 直插, 排针 | P5 | HDR1X3-M | 1 | Header-D-M 1x3P
HY19P03 | HY19P03 P-Channel MOSFET | Q1 | TO-252AA | 1
S8050 | NPN 三极管 | Q2 | SOT-23 | 1
10K ±1% | 贴片电阻 | R1, R7, R13 | RESC1608[0603]S-N | 3 | 10K
27K ±1% | 贴片电阻 | R2 | RESC1608[0603]S-N | 1 | 27K
3362P-1-503 |  | R3 | RES-ADJ-TH_3P-L7.1-W6.9-P2.50-L_3362P | 1
200K ±1% | 贴片电阻 | R4, R11 | RESC1608[0603]S-N | 2 | 200K
8.2K ±1% | 贴片电阻 | R5 | RESC1608[0603]S-N | 1 | 8.2K
20K ±1% | 贴片电阻 | R6, R8 | RESC1608[0603]S-N | 2 | 20K
51K ±1% | 贴片电阻 | R9 | RESC1608[0603]S-N | 1 | 51K
4.7K ±1% | 贴片电阻 | R10, R16, R18, R19, R20, R21, R22, R23, R45 | RESC1608[0603]S-N | 9 | 4.7K
1.5K ±1% | 贴片电阻 | R12 | RESC1608[0603]S-N | 1 | 1.5K
2.7K ±1% | 贴片电阻 | R14 | RESC1608[0603]S-N | 1 | 2.7K
10R ±1% | 贴片电阻 | R15 | RESC1608[0603]S-N | 1 | 10R
1K ±1% | 贴片电阻 | R17 | RESC1608[0603]S-N | 1 | 1K
470R ±1% | 贴片电阻 | R24, R25, R26, R27, R28, R29 | RESC1608[0603]S-N | 6 | 470R
100R ±1% | 贴片电阻 | R30 | RESC1608[0603]S-N | 1 | 100R
73.2K ±1% | 贴片电阻 | R31 | RESC1005[0402]S-N | 1 | 73.2K
10K ±1% | 贴片电阻 | R32, R43 | RESC1005[0402]S-N | 2 | 10K
100R ±1% | 贴片电阻 | R33, R38, R39, R40 | RESC1005[0402]S-N | 4 | 100R
4.7K ±1% | 贴片电阻 | R34, R35, R36, R37 | RESC1005[0402]S-N | 4 | 4.7K
20K ±1% | 贴片电阻 | R41 | RESC1005[0402]S-N | 1 | 20K
140K ±1% | 贴片电阻 | R42 | RESC1005[0402]S-N | 1 | 140K
200K ±1% | 贴片电阻 | R44 | RESC1005[0402]S-N | 1 | 200K
SW-SPDT | 单刀双掷开关 3脚船型、钮子、拨动开关 SPDT Subminiature Toggle Switch | S1 | SS12D10 | 1
SW DIP-2 | 2位拨码开关 | S2 | Code SW-2-DIP-2.54 | 1
Button | 按键 | S3, S4, S5, S6 | PTS810-3*4-CurvePin | 4
Header 4 | Header, 6-Pin | Status | ZH1.5-6P-SH | 1
TC264_CoreBoard | 逐飞科技TC264核心板 | U1 | TC264_CoreBoard | 1
SP1N28STER | SP1N28STER | U2, U3, U6 | SOP-8E | 3 | SP1N28STER
RT9013-33 | 3.3V 500mA SOT-23-5 LDO | U4 | SOT-23-5 | 1
RY8121 | 18V 2A 1MHz Synchronous Step-Down Regulator | U5 | SOT-23-6 | 1
XT30PW-M |  | XT1, XT2 | XT30PW-M | 2